## Table 1
PLANILHA ORIAMENTÁRIA
|  | PREFEITURA MUNICIPAL DE SANTA MARIA DO PARÁ |  |  |  |  | Versão: |  | BDI:
[7 empty] | 1 |  | 28,82%
REFORMA DAS ESCOLAS MUNICIPAIS DE SANTA MARIA DO PARÁ
Ref.: SINAPI-PA (09/2021) ¦ SEDOP (09/2021) - DESONERADO
Item | Código |  | Descrição | Und. | Quant. | R$ Unitário S/ BDI | R$ Unitário C/ BDI | R$ Total S/ BDI | R$ Total
OBRA | [7 empty] | 3.562.107,06 | 4.588.641,93
1 |  |  | SERVIÇOS PRELIMINARES
1.2 | SEDOP | 10004 | Placa da obra em chapa galvanizada | M2 | 6,00 | 469,92 | 605,35 | 2.819,52 | 3.632,10
2 |  |  | DEMOLIÇÕES / RETIRADAS
2.1 | SINAPI | 97622 | DEMOLIÇÃO DE ALVENARIA DE BLOCO FURADO, DE FORMA MANUAL, SEM REAPROVEITAMENTO. AF_12/2017 | M3 | 5,76 | 39,26 | 50,57 | 226,14 | 291,28
2.2 | SINAPI | 97626 | DEMOLIÇÃO DE PILARES E VIGAS EM CONCRETO ARMADO, DE FORMA MANUAL, SEM REAPROVEITAMENTO. AF_12/2017 | M3 | 0,36 | 420,34 | 541,48 | 151,32 | 194,93
2.3 | SINAPI | 97633 | DEMOLIÇÃO DE REVESTIMENTO CERÂMICO, DE FORMA MANUAL, SEM REAPROVEITAMENTO. AF_12/2017 | M2 | 480,00 | 15,93 | 20,52 | 7.646,40 | 9.849,60
2.4 | SINAPI | 97645 | REMOÇÃO DE JANELAS, DE FORMA MANUAL, SEM REAPROVEITAMENTO. AF_12/2017 | M2 | 60,00 | 23,05 | 29,69 | 1.383,00 | 1.781,40
2.5 | SINAPI | 97644 | REMOÇÃO DE PORTAS, DE FORMA MANUAL, SEM REAPROVEITAMENTO. AF_12/2017 | M2 | 134,40 | 6,36 | 8,19 | 854,78 | 1.100,74
2.6 | SINAPI | 97663 | REMOÇÃO DE LOUÇAS, DE FORMA MANUAL, SEM REAPROVEITAMENTO. AF_12/2017 | UN | 18,00 | 8,41 | 10,83 | 151,38 | 194,94
2.7 | SINAPI | 97651 | REMOÇÃO DE TESOURAS DE MADEIRA, COM VÃO MENOR QUE 8M, DE FORMA MANUAL, SEM REAPROVEITAMENTO. AF_12/2017 | UN | 12,00 | 56,67 | 73,00 | 680,04 | 876,00
2.7 | SEDOP | 21527 | Retirada de grade de ferro | M2 | 21,60 | 20,90 | 26,92 | 451,44 | 581,47
2.8 | SEDOP | 20307 | Retirada de telhas de barro | M2 | 6.240,00 | 9,01 | 11,61 | 56.222,40 | 72.446,40
2.9 | SEDOP | 20020 | Demolição da estrutura em madeira da cobertura | M2 | 4.368,00 | 6,41 | 8,26 | 27.998,88 | 36.079,68
3 |  |  | COBERTURA
3.1 | SINAPI | 92540 | TRAMA DE MADEIRA COMPOSTA POR RIPAS, CAIBROS E TERÇAS PARA TELHADOS DE MAIS QUE 2 ÁGUAS PARA TELHA DE ENCAIXE DE CERÂMICA OU DE CONCRETO, INCLUSO TRANSPORTE VERTICAL. AF_07/2019 | M2 | 4.368,00 | 67,27 | 86,66 | 293.835,36 | 378.530,88
3.2 | SINAPI | 94446 | TELHAMENTO COM TELHA CERÂMICA CAPA-CANAL, TIPO PLAN, COM MAIS DE 2 ÁGUAS, INCLUSO TRANSPORTE VERTICAL. AF_07/2019 | M2 | 6.240,00 | 39,06 | 50,32 | 243.734,40 | 313.996,80
3.3 | SINAPI | 100434 | CALHA DE BEIRAL, SEMICIRCULAR DE PVC, DIAMETRO 125 MM, INCLUINDO CABECEIRAS, EMENDAS, BOCAIS, SUPORTES E VEDAÇÕES, EXCLUINDO CONDUTORES, INCLUSO TRANSPORTE VERTICAL. AF_07/2019 | M | 5.455,00 | 65,83 | 84,80 | 359.102,65 | 462.584,00
3.4 | SINAPI | 94219 | CUMEEIRA E ESPIGÃO PARA TELHA CERÂMICA EMBOÇADA COM ARGAMASSA TRAÇO 1:2:9 (CIMENTO, CAL E AREIA), PARA TELHADOS COM MAIS DE 2 ÁGUAS, INCLUSO TRANSPORTE VERTICAL. AF_07/2019 | M | 2.685,00 | 25,49 | 32,84 | 68.440,65 | 88.175,40
3.5 | SINAPI | 92259 | INSTALAÇÃO DE TESOURA (INTEIRA OU MEIA), BIAPOIADA, EM MADEIRA NÃO APARELHADA, PARA VÃOS MAIORES OU IGUAIS A 3,0 M E MENORES QUE 6,0 M, INCLUSO IÇAMENTO. AF_07/2019 | UN | 12,00 | 389,46 | 501,70 | 4.673,52 | 6.020,40
3.6 | SINAPI | 96486 | FORRO DE PVC, LISO, PARA AMBIENTES COMERCIAIS, INCLUSIVE ESTRUTURA DE FIXAÇÃO. AF_05/2017_P | M2 | 4.920,00 | 86,61 | 111,57 | 426.121,20 | 548.924,40
3.7 | SINAPI | 96121 | ACABAMENTOS PARA FORRO (RODA-FORRO EM PERFIL PLÁSTICO). AF_05/2017 | M | 2.296,00 | 10,26 | 13,22 | 23.556,96 | 30.353,12
4 |  |  | PISO
4.1 | SINAPI | 87620 | CONTRAPISO EM ARGAMASSA TRAÇO 1:4 (CIMENTO E AREIA), PREPARO MECÂNICO COM BETONEIRA 400 L, APLICADO EM ÁREAS SECAS SOBRE LAJE, ADERIDO, ESPESSURA 2CM. AF_06/2014 | M2 | 1.968,00 | 26,46 | 34,09 | 52.073,28 | 67.089,12
4.2 | SINAPI | 101747 | PISO EM CONCRETO 20 MPA PREPARO MECÂNICO, ESPESSURA 7CM. AF_09/2020 | M2 | 1.968,00 | 79,99 | 103,04 | 157.420,32 | 202.782,72
4.3 | SINAPI | 87255 | REVESTIMENTO CERÂMICO PARA PISO COM PLACAS TIPO ESMALTADA EXTRA DE DIMENSÕES 60X60 CM APLICADA EM AMBIENTES DE ÁREA MENOR QUE 5 M2. AF_06/2014 | M2 | 5.904,00 | 116,19 | 149,68 | 685.985,76 | 883.710,72
4.4 | SINAPI | 88650 | RODAPÉ CERÂMICO DE 7CM DE ALTURA COM PLACAS TIPO ESMALTADA EXTRA DE DIMENSÕES 60X60CM. AF_06/2014 | M | 3.444,00 | 17,31 | 22,30 | 59.615,64 | 76.801,20
4.5 | SINAPI | 94990 | EXECUÇÃO DE PASSEIO (CALÇADA) OU PISO DE CONCRETO COM CONCRETO MOLDADO IN LOCO, FEITO EM OBRA, ACABAMENTO CONVENCIONAL, NÃO ARMADO. AF_07/2016 | M3 | 147,60 | 725,01 | 933,96 | 107.011,48 | 137.852,50
5 |  |  | REVESTIMENTO
5.1 | SINAPI | 87893 | CHAPISCO APLICADO EM ALVENARIA (SEM PRESENÇA DE VÃOS) E ESTRUTURAS DE CONCRETO DE FACHADA, COM COLHER DE PEDREIRO. ARGAMASSA TRAÇO 1:3 COM PREPARO MANUAL. AF_06/2014 | M2 | 1.731,18 | 5,80 | 7,47 | 10.040,87 | 12.931,94
5.2 | SINAPI | 87548 | MASSA ÚNICA, PARA RECEBIMENTO DE PINTURA, EM ARGAMASSA TRAÇO 1:2:8, PREPARO MANUAL, APLICADA MANUALMENTE EM FACES INTERNAS DE PAREDES, ESPESSURA DE 10MM, COM EXECUÇÃO DE TALISCAS. AF_06/2014 | M2 | 1.731,18 | 24,52 | 31,59 | 42.448,63 | 54.688,10
5.3 | SINAPI | 87531 | EMBOÇO, PARA RECEBIMENTO DE CERÂMICA, EM ARGAMASSA TRAÇO 1:2:8, PREPARO MECÂNICO COM BETONEIRA 400L, APLICADO MANUALMENTE EM FACES INTERNAS DE PAREDES, PARA AMBIENTE COM ÁREA ENTRE 5M2 E 10M2, ESPESSURA DE 20MM, COM EXECUÇÃO DE TALISCAS. AF_06/2014 | M2 | 1.254,60 | 35,50 | 45,73 | 44.538,30 | 57.372,86
5.4 | SINAPI | 99198 | REVESTIMENTO CERÂMICO PARA PAREDES INTERNAS COM PLACAS TIPO ESMALTADA PADRÃO POPULAR DE DIMENSÕES 20X20 CM, ARGAMASSA TIPO AC III, APLICADAS EM AMBIENTES DE ÁREA MAIOR QUE 5 M2 A MEIA ALTURA DAS PAREDES. AF_06/2014 | M2 | 1.254,60 | 24,62 | 31,72 | 30.888,25 | 39.795,91

## Table 2
PLANILHA ORIAMENTÁRIA
|  | PREFEITURA MUNICIPAL DE SANTA MARIA DO PARÁ |  |  |  |  | Versão: |  | BDI:
[7 empty] | 1 |  | 28,82%
REFORMA DAS ESCOLAS MUNICIPAIS DE SANTA MARIA DO PARÁ
Ref.: SINAPI-PA (09/2021) ¦ SEDOP (09/2021) - DESONERADO
Item | Código |  | Descrição | Und. | Quant. | R$ Unitário S/ BDI | R$ Unitário C/ BDI | R$ Total S/ BDI | R$ Total
6 |  |  | ELÉTRICO
6.1 | SEDOP | 171491 | Revisão de ponto de luz | Pt | 328,00 | 88,96 | 114,60 | 29.178,88 | 37.588,80
6.2 | SINAPI | 97589 | LUMINÁRIA TIPO PLAFON EM PLÁSTICO, DE SOBREPOR, COM 1 LÂMPADA FLUORESCENTE DE 15 W, SEM REATOR - FORNECIMENTO E INSTALAÇÃO. AF_02/2020 | UN | 328,00 | 31,66 | 40,78 | 10.384,48 | 13.375,84
6.3 | SINAPI | 93137 | PONTO DE ILUMINAÇÃO RESIDENCIAL INCLUINDO INTERRUPTOR SIMPLES (2 MÓDULOS), CAIXA ELÉTRICA, ELETRODUTO, CABO, RASGO, QUEBRA E CHUMBAMENTO (EXCLUINDO LUMINÁRIA E LÂMPADA). AF_01/2016 | UN | 20,00 | 140,15 | 180,54 | 2.803,00 | 3.610,80
6.4 | SINAPI | 93142 | PONTO DE TOMADA RESIDENCIAL INCLUINDO TOMADA (2 MÓDULOS) 10A/250V, CAIXA ELÉTRICA, ELETRODUTO, CABO, RASGO, QUEBRA E CHUMBAMENTO. AF_01/2016 | UN | 492,00 | 164,50 | 211,91 | 80.934,00 | 104.259,72
6.5 | SINAPI | 93143 | PONTO DE TOMADA RESIDENCIAL INCLUINDO TOMADA 20A/250V, CAIXA ELÉTRICA, ELETRODUTO, CABO, RASGO, QUEBRA E CHUMBAMENTO. AF_01/2016 | UN | 41,00 | 150,58 | 193,98 | 6.173,78 | 7.953,18
7 |  |  | HIDROSANTITÁRIO
7.1 | SEDOP | 180299 | Ponto de agua (incl. tubos e conexoes) | Pt | 164,00 | 134,90 | 173,78 | 22.123,60 | 28.499,92
7.2 | SEDOP | 180214 | Ponto de esgoto (incl. tubos, conexoes,cx. e ralos) | Pt | 123,00 | 144,28 | 185,86 | 17.746,44 | 22.860,78
7.3 | SINAPI | 95470 | VASO SANITARIO SIFONADO CONVENCIONAL COM LOUÇA BRANCA, INCLUSO CONJUNTO DE LIGAÇÃO PARA BACIA SANITÁRIA AJUSTÁVEL - FORNECIMENTO E INSTALAÇÃO. AF_10/2016 | UN | 22,00 | 210,79 | 271,54 | 4.637,38 | 5.973,88
7.4 | SINAPI | 86939 | LAVATÓRIO LOUÇA BRANCA COM COLUNA, *44 X 35,5* CM, PADRÃO POPULAR, INCLUSO SIFÃO FLEXÍVEL EM PVC, VÁLVULA E ENGATE FLEXÍVEL 30CM EM PLÁSTICO E COM TORNEIRA CROMADA PADRÃO POPULAR - FORNECIMENTO E INSTALAÇÃO. AF_01/2020 | UN | 22,00 | 289,68 | 373,17 | 6.372,96 | 8.209,74
7.5 | SINAPI | 89353 | REGISTRO DE GAVETA BRUTO, LATÃO, ROSCÁVEL, 3/4", FORNECIDO E INSTALADO EM RAMAL DE ÁGUA. AF_12/2014 | UN | 15,00 | 33,62 | 43,31 | 504,30 | 649,65
7.6 | SINAPI | 89355 | TUBO, PVC, SOLDÁVEL, DN 20MM, INSTALADO EM RAMAL OU SUB- RAMAL DE ÁGUA - FORNECIMENTO E INSTALAÇÃO. AF_12/2014 | M | 100,00 | 14,09 | 18,15 | 1.409,00 | 1.815,00
7.7 | SINAPI | 89402 | TUBO, PVC, SOLDÁVEL, DN 25MM, INSTALADO EM RAMAL DE DISTRIBUIÇÃO DE ÁGUA - FORNECIMENTO E INSTALAÇÃO. AF_12/2014 | M | 100,00 | 16,75 | 21,58 | 1.675,00 | 2.158,00
7.8 | SINAPI | 89357 | TUBO, PVC, SOLDÁVEL, DN 32MM, INSTALADO EM RAMAL OU SUB- RAMAL DE ÁGUA - FORNECIMENTO E INSTALAÇÃO. AF_12/2014 | M | 100,00 | 24,64 | 31,74 | 2.464,00 | 3.174,00
7.9 | SINAPI | 89404 | JOELHO 90 GRAUS, PVC, SOLDÁVEL, DN 20MM, INSTALADO EM RAMAL DE DISTRIBUIÇÃO DE ÁGUA - FORNECIMENTO E INSTALAÇÃO. AF_12/2014 | UN | 20,00 | 3,86 | 4,97 | 77,20 | 99,40
7.1 | SINAPI | 89412 | JOELHO 90 GRAUS, PVC, SOLDÁVEL, DN 25MM, X 3/4”INSTALADO EM RAMAL DE DISTRIBUIÇÃO DE ÁGUA - FORNECIMENTO E INSTALAÇÃO. AF_12/2014 | UN | 20,00 | 7,64 | 9,84 | 152,80 | 196,80
7.11 | SINAPI | 89413 | JOELHO 90 GRAUS, PVC, SOLDÁVEL, DN 32MM, INSTALADO EM RAMAL DE DISTRIBUIÇÃO DE ÁGUA - FORNECIMENTO E INSTALAÇÃO. AF_12/2014 | UN | 20,00 | 7,22 | 9,30 | 144,40 | 186,00
7.12 | SINAPI | 89711 | TUBO PVC, SERIE NORMAL, ESGOTO PREDIAL, DN 40 MM, FORNECIDO E INSTALADO EM RAMAL DE DESCARGA OU RAMAL DE ESGOTO SANITÁRIO. AF_12/2014 | M | 144,00 | 15,96 | 20,56 | 2.298,24 | 2.960,64
7.13 | SINAPI | 90694 | TUBO DE PVC PARA REDE COLETORA DE ESGOTO DE PAREDE MACIÇA, DN 100 MM, JUNTA ELÁSTICA, INSTALADO EM LOCAL COM NÍVEL BAIXO DE INTERFERÊNCIAS - FORNECIMENTO E ASSENTAMENTO. AF_06/2015 | M | 240,00 | 41,45 | 53,40 | 9.948,00 | 12.816,00
7.14 | SINAPI | 89724 | JOELHO 90 GRAUS, PVC, SERIE NORMAL, ESGOTO PREDIAL, DN 40 MM, JUNTA SOLDÁVEL, FORNECIDO E INSTALADO EM RAMAL DE DESCARGA OU RAMAL DE ESGOTO SANITÁRIO. AF_12/2014 | UN | 15,00 | 8,74 | 11,26 | 131,10 | 168,90
7.15 | SINAPI | 89744 | JOELHO 90 GRAUS, PVC, SERIE NORMAL, ESGOTO PREDIAL, DN 100 MM, JUNTA ELÁSTICA, FORNECIDO E INSTALADO EM RAMAL DE DESCARGA OU RAMAL DE ESGOTO SANITÁRIO. AF_12/2014 | UN | 50,00 | 21,70 | 27,95 | 1.085,00 | 1.397,50
7.16 | SINAPI | 89957 | PONTO DE CONSUMO TERMINAL DE ÁGUA FRIA (SUBRAMAL) COM TUBULAÇÃO DE PVC, DN 25 MM, INSTALADO EM RAMAL DE ÁGUA, INCLUSOS RASGO E CHUMBAMENTO EM ALVENARIA. AF_12/2014 | UN | 82,00 | 107,18 | 138,07 | 8.788,76 | 11.321,74
7.17 | SINAPI | 97906 | CAIXA ENTERRADA HIDRÁULICA RETANGULAR, EM ALVENARIA COM BLOCOS DE CONCRETO, DIMENSÕES INTERNAS: 0,6X0,6X0,6 M PARA REDE DE ESGOTO. AF_05/2018 | UN | 32,00 | 382,43 | 492,65 | 12.237,76 | 15.764,80
7.18 | SINAPI | 98057 | TANQUE SÉPTICO CIRCULAR, EM CONCRETO PRÉ-MOLDADO, DIÂMETRO INTERNO = 2,88 M, ALTURA INTERNA = 2,50 M, VOLUME ÚTIL: 14657,4 L (PARA 105 CONTRIBUINTES). AF_05/2018 | UN | 6,00 | 7.008,83 | 9.028,77 | 42.052,98 | 54.172,62
7.19 | SINAPI | 98061 | FILTRO ANAERÓBIO CIRCULAR, EM CONCRETO PRÉ-MOLDADO, DIÂMETRO INTERNO = 2,88 M, ALTURA INTERNA = 1,50 M, VOLUME ÚTIL: 7817,3 L (PARA 75 CONTRIBUINTES). AF_05/2018 | UN | 12,00 | 6.235,00 | 8.031,93 | 74.820,00 | 96.383,16
7.2 | SINAPI | 98065 | SUMIDOURO CIRCULAR, EM CONCRETO PRÉ-MOLDADO, DIÂMETRO INTERNO = 2,88 M , ALTURA INTERNA = 3,0 M, ÁREA DE INFILTRAÇÃO: 31,4 M² (PARA 12 CONTRIBUINTES). AF_12/2020 | UN | 12,00 | 5.757,85 | 7.417,26 | 69.094,20 | 89.007,12

## Table 3
PLANILHA ORIAMENTÁRIA
|  | PREFEITURA MUNICIPAL DE SANTA MARIA DO PARÁ | [5 empty] | Versão: |  | BDI:
[8 empty] | 1 |  | 28,82%
REFORMA DAS ESCOLAS MUNICIPAIS DE SANTA MARIA DO PARÁ
Ref.: SINAPI-PA (09/2021) ¦ SEDOP (09/2021) - DESONERADO
Item | Código |  | Descrição |  | Und. | Quant. | R$ Unitário S/ BDI | R$ Unitário C/ BDI | R$ Total S/ BDI | R$ Total
8 |  |  | ESQUADRIAS, FERRAGENS E ACESSÓRIOS
8.1 | SINAPI | 100697 | RECOLOCAÇÃO DE FOLHAS DE PORTA DE MADEIRA LEVE OU MÉDIA DE 80CM DE LARGURA, CONSIDERANDO REAPROVEITAMENTO DO MATERIAL. AF_12/2019 |  | UN | 80,00 | 52,84 | 68,07 | 4.227,20 | 5.445,60
8.2 | SINAPI | 90825 | PORTA DE MADEIRA, MACIÇA (PESADA OU SUPERPESADA), 90X210CM, ESPESSURA DE 3,5CM, INCLUSO DOBRADIÇAS - FORNECIMENTO E INSTALAÇÃO. AF_12/2019 |  | UN | 40,00 | 551,31 | 710,20 | 22.052,40 | 28.408,00
8.3 | SINAPI | 100669 | JANELA DE MADEIRA (PINUS/EUCALIPTO OU EQUIV.) TIPO BASCULANTE COM 2 FOLHAS PARA VIDRO, COM BATENTE, ALIZAR E FERRAGENS. EXCLUSIVE VIDROS, ACABAMENTO E CONTRAMARCO. FORNECIMENTO E INSTALAÇÃO. AF_12/2019 |  | M2 | 30,00 | 698,64 | 899,99 | 20.959,20 | 26.999,70
8.4 | SINAPI | 3080 | FECHADURA DE EMBUTIR PARA PORTA EXTERNA / ENTRADA, MAQUINA 40 MM, COM CILINDRO, MACANETA ALAVANCA E ESPELHO EM METAL CROMADO - NIVEL SEGURANCA MEDIO - COMPLETA |  | CJ | 123,00 | 54,10 | 69,69 | 6.654,30 | 8.571,87
8.5 | SINAPI | 3090 | FECHADURA DE EMBUTIR PARA PORTA INTERNA, TIPO GORGES (CHAVE GRANDE), MAQUINA 40 MM, MACANETA ALAVANCA E ESPELHO EM METAL CROMADO - NIVEL SEGURANCA MEDIO - COMPLETA |  | CJ | 82,00 | 48,28 | 62,19 | 3.958,96 | 5.099,58
8.6 | SINAPI | 3121 | FECHO / TRINCO / FERROLHO FIO REDONDO, DE SOBREPOR, 5", EM ACO GALVANIZADO / ZINCADO |  | UN | 82,00 | 6,02 | 7,75 | 493,64 | 635,50
8.7 | SEDOP | 90071 | Grade de ferro 1/2" (incl. pint. anti-corrosiva) |  | M2 | 82,00 | 256,73 | 330,72 | 21.051,86 | 27.119,04
9 |  |  | PINTURA
9.1 | SINAPI | 88485 | APLICAÇÃO DE FUNDO SELADOR ACRÍLICO EM PAREDES, UMA DEMÃO. AF_06/2014 |  | M2 | 21.639,80 | 1,99 | 2,56 | 43.063,20 | 55.397,89
9.2 | SINAPI | 88489 | APLICAÇÃO MANUAL DE PINTURA COM TINTA LÁTEX ACRÍLICA EM PAREDES, DUAS DEMÃOS. AF_06/2014 |  | M2 | 21.639,80 | 12,82 | 16,51 | 277.422,24 | 357.273,10
9.3 | SINAPI | 102193 | LIXAMENTO DE MADEIRA PARA APLICAÇÃO DE FUNDO OU PINTURA. AF_01/2021 |  | M2 | 341,12 | 1,23 | 1,58 | 419,58 | 538,97
9.4 | SINAPI | 102218 | PINTURA TINTA DE ACABAMENTO (PIGMENTADA) ESMALTE SINTÉTICO FOSCO EM MADEIRA, 2 DEMÃOS. AF_01/2021 |  | M2 | 341,12 | 11,38 | 14,66 | 3.881,95 | 5.000,82
9.5 | SINAPI | 100717 | LIXAMENTO MANUAL EM SUPERFÍCIES METÁLICAS EM OBRA. AF_01/2020 |  | M2 | 78,72 | 6,47 | 8,33 | 509,32 | 655,74
9.6 | SINAPI | 100720 | PINTURA COM TINTA ALQUÍDICA DE FUNDO (TIPO ZARCÃO) APLICADA A ROLO OU PINCEL SOBRE PERFIL METÁLICO EXECUTADO EM FÁBRICA (POR DEMÃO). AF_01/2020 |  | M2 | 78,72 | 7,58 | 9,76 | 596,70 | 768,31
9.7 | SINAPI | 100726 | PINTURA COM TINTA ALQUÍDICA DE FUNDO E ACABAMENTO (ESMALTE SINTÉTICO GRAFITE) APLICADA A ROLO OU PINCEL SOBRE SUPERFÍCIES METÁLICAS (EXCETO PERFIL) EXECUTADO EM OBRA (POR DEMÃO). AF_01/2020 |  | M2 | 78,72 | 19,16 | 24,68 | 1.508,28 | 1.942,81
10 |  |  | SERVIÇOS FINAIS
10.1 | SEDOP | 270220 | Limpeza geral e entrega da obra |  | M2 | 6.240,00 | 6,41 | 8,26 | 39.998,40 | 51.542,40
CARLOS CLEBERSON Assinado de forma digital
FERREIRA DA SILVA:02000570224 |  |  |  | por CARLOS CLEBERSON FERREIRA DA SILVA:02000570224