## Table 1
ESTADO DO PARÁ PREFEITURA MUNICIPAL DE SANTA MARIA DO PARÁ CNPJ: 05.149.174/0001-34
OBJETO: REFORMA CANTEIRO CENTRAL - 3.000 METROS DE CANTEIRO, NO MUNICÍPIO DE SANTA MARIA DO PARÁ
SINAPI DESONERADO 04/2022 - SEDOP 05/2022 | [5 empty] | BDI Serviços (%) | 29,77% | Leis Sociais (%) | 87,48%
PLANILHA ORÇAMENTARIA DESONERADA
ITEM | CÓD. | FONTE | SERVIÇO | UND | QUANT | CUSTO UNIT. S/ BDI | PREÇO UNIT. (R$) C/ BDI | PREÇO TOTAL (R$) | %
1 |  |  | SERVIÇOS PRELIMINARES
1.1 | 93208 | SINAPI | EXECUÇÃO DE ALMOXARIFADO EM CANTEIRO DE OBRA EM CHAPA DE MADEIRA COMPENSADA, INCLUSO PRATELEIRAS. AF_02/2016 | m² | 12,00 | R$ 874,36 | R$ 1.134,66 | R$ 13.615,92 | 0,23%
1.2 | 10000 | SEDOP | LICENÇAS E TAXAS DA OBRA | cj | 1,00 | R$ 12.622,32 | R$ 16.379,98 | R$ 16.379,98 | 0,28%
1.3 | 10004 | SEDOP | PLACA DE OBRAS EM CHAPA GALVANIZADA | m² | 1,00 | R$ 499,97 | R$ 648,81 | R$ 648,81 | 0,01%
TOTAL DO SUBITEM 1.0 | [7 empty] | R$ 30.644,71 | 0,52%
2 |  |  | DEMOLIÇÃO / RETIRADA
2.1 | 20756 | SEDOP | DEMOLIÇÃO DE PISO EM CONCRETO COM REAPROVEITAMENTO | m³ | 724,71 | R$ 511,72 | R$ 664,06 | R$ 481.253,91 | 8,14%
TOTAL DO SUBITEM 2.0 | [7 empty] | R$ 481.253,91 | 8,14%
3 |  |  | ADMINISTRAÇÃO LOCAL DE OBRA
3.1 | Comp. 001 | CPU | ADMINISTRAÇÃO LOCAL DE OBRA | unid. | 1,00 | R$ 68.454,54 | R$ 88.833,46 | R$ 88.833,46 | 1,50%
TOTAL DO SUBITEM 3.0 | [7 empty] | R$ 88.833,46 | 1,50%
4 |  |  | PAVIMENTAÇÃO
4.1 | 93358 | SINAPI | ESCAVAÇÃO MANUAL DE VALA COM PROFUNDIDADE MENOR OU IGUAL A 1,30 M. AF_02/2021 | m³ | 1.408,33 | R$ 67,60 | R$ 87,72 | R$ 123.538,98 | 2,09%
4.2 | 102487 | SINAPI | FCONCRETO CICLÓPICO FCK = 15MPA, 30% PEDRA DE MÃO EM VOLUME REAL, INCLUSIVE LANÇAMENTO. AF_05/2021 | m³ | 445,42 | R$ 571,62 | R$ 741,79 | R$ 330.406,62 | 5,59%
4.3 | 103356 | SINAPI | ALVENARIA DE VEDAÇÃO DE BLOCOS CERÂMICOS FURADOS NA HORIZONTAL DE 9X19X29 CM (ESPESSURA 9 CM) E ARGAMASSA DE ASSENTAMENTO COM PREPARO EM BETONEIRA. AF_12/2021 | m² | 2.213,35 | R$ 52,48 | R$ 68,10 | R$ 150.728,96 | 2,55%
4.4 | 87879 | SINAPI | FCHAPISCO APLICADO EM ALVENARIAS E ESTRUTURAS DE CONCRETO INTERNAS, COM COLHER DE PEDREIRO. ARGAMASSA TRAÇO 1:3 COM PREPARO EM BETONEIRA 400L. AF_06/2014 | m² | 2.656,02 | R$ 4,01 | R$ 5,20 | R$ 13.811,29 | 0,23%
4.5 | 87548 | SINAPI | MASSA ÚNICA, PARA RECEBIMENTO DE PINTURA, EM ARGAMASSA TRAÇO 1:2:8, PREPARO MANUAL, APLICADA MANUALMENTE EM FACES INTERNAS DE PAREDES, ESPESSURA DE 10MM, COM EXECUÇÃO DE TALISCAS. AF_06/2014 | m² | 8.908,36 | R$ 26,98 | R$ 35,01 | R$ 311.881,68 | 5,28%
4.6 | 90932 | SINAPI | CONTRAPISO RÚSTICO EM ARGAMASSA TRAÇO 1:4 (CIMENTO E AREIA), PREPARO MANUAL, APLICADO EM ÁREAS SECAS, ACABAMENTO NÃO REFORÇADO, ESPESSURA 5CM. AF_07/2021 | m² | 8.908,36 | R$ 84,42 | R$ 109,55 | R$ 975.910,84 | 16,51%
4.7 | 94999 | SINAPI | EXECUÇÃO DE PASSEIO (CALÇADA) OU PISO DE CONCRETO COM CONCRETO MOLDADO IN LOCO, USINADO, ACABAMENTO CONVENCIONAL, ESPESSURA 12 CM, ARMADO. AF_07/2016 | m² | 8.908,36 | R$ 144,26 | R$ 187,21 | R$ 1.667.734,08 | 28,22%
4.8 | Comp. 003 | CPU | EXECUÇÃO DE IMPRIMAÇÃO ASFÁLTICA COM APLICAÇÃO A FRIO | m² | 5.581,22 | R$ 1,05 | R$ 1,36 | R$ 7.590,46 | 0,13%
4.9 | 102333 | SINAPI | TRANSPORTE COM CAMINHÃO TANQUE DE TRANSPORTE DE MATERIAL ASFÁLTICO DE 20000 L, EM VIA URBANA PAVIMENTADA, ADICIONAL PARA DMT EXCEDENTE A 30 KM (UNIDADE: TXKM). AF_07/2020 | txKm | 1.116,24 | R$ 0,78 | R$ 1,01 | R$ 1.127,41 | 0,02%
4.1 | 96402 | SINAPI | PINTURA DE LIGAÇÃO | m² | 5.581,22 | R$ 2,72 | R$ 3,53 | R$ 19.701,71 | 0,33%
4.11 | 102333 | SINAPI | TRANSPORTE COM CAMINHÃO TANQUE DE TRANSPORTE DE MATERIAL ASFÁLTICO DE 20000 L, EM VIA URBANA PAVIMENTADA, ADICIONAL PARA DMT EXCEDENTE A 30 KM (UNIDADE: TXKM). AF_07/2020 | txKm | 2.790,61 | R$ 0,78 | R$ 1,01 | R$ 2.818,52 | 0,05%
4.12 | 95996 | SINAPI | CONSTRUÇÃO DE PAVIMENTO COM APLICAÇÃO DE CONCRETO BETUMINOSO USINADO A QUENTE (CBUQ), BINDER, COM ESPESSURA DE 5,0 CM - EXCLUSIVE TRANSPORTE. | m³ | 279,06 | R$ 1.243,55 | R$ 1.613,75 | R$ 450.334,69 | 7,62%
4.13 | 102333 | SINAPI | TRANSPORTE COM CAMINHÃO TANQUE DE TRANSPORTE DE MATERIAL ASFÁLTICO DE 20000 L, EM VIA URBANA PAVIMENTADA, ADICIONAL PARA DMT EXCEDENTE A 30 KM (UNIDADE: TXKM). AF_07/2020 | txKm | 66.974,64 | R$ 0,78 | R$ 1,01 | R$ 67.644,39 | 1,14%
4.14 | 102491 | SINAPI | PINTURA DE PISO COM TINTA ACRÍLICA, APLICAÇÃO MANUAL, 2 DEMÃOS, INCLUSO FUNDO PREPARADOR. AF_05/2021 | m² | 8.436,49 | R$ 16,37 | R$ 21,24 | R$ 179.191,05 | 3,03%
4.15 | 94263 | SINAPI | GUIA (MEIO-FIO) CONCRETO, MOLDADA IN LOCO EM TRECHO RETO COM EXTRUSORA, 13 CM BASE X 22 CM ALTURA. AF_06/2016 | m | 992,43 | R$ 33,01 | R$ 42,84 | R$ 42.515,70 | 0,72%
4.16 | 102491 | SINAPI | PINTURA DE (GUIA/MEIO-FIO) COM TINTA ACRÍLICA, APLICAÇÃO MANUAL, 2 DEMÃOS, INCLUSO FUNDO PREPARADOR. AF_05/2021 | m² | 436,67 | R$ 16,37 | R$ 21,24 | R$ 9.274,85 | 0,16%
TOTAL DO SUBITEM 4.0 | [7 empty] | R$ 4.354.211,23 | 73,68%
5 |  |  | SINALIZAÇÃO
5.1 | 102509 | SINAPI | PINTURA DE FAIXA DE PEDESTRE OU ZEBRADA TINTA RETRORREFLETIVA A BASE DE RESINA ACRÍLICA COM MICROESFERAS DE VIDRO, E = 30 CM, APLICAÇÃO MANUAL. AF_05/2021 | m² | 7.876,40 | R$ 21,92 | R$ 28,45 | R$ 224.083,58 | 3,79%
5.2 | Comp. 004 | CPU | PLACA DE SINALIZAÇÃO VERTICAL DE TRÂNSITO - PLACA DE REGULAMENTAÇÃO DÊ A PREFÊNCIA E PARE | und | 2,00 | R$ 486,90 | R$ 631,85 | R$ 1.263,70 | 0,02%
5.3 | Comp. 004 | CPU | PLACA DE SINALIZAÇÃO VERTICAL DE TRÂNSITO - PLACA DE REGULAMENTAÇÃO LIMITE DE VELOCIDADE PERMITIDA | und | 47,00 | R$ 486,90 | R$ 631,85 | R$ 29.696,95 | 0,50%
5.4 | Comp. 004 | CPU | PLACA DE SINALIZAÇÃO VERTICAL DE TRÂNSITO - PLACA DE ADVERTÊNCIA FAIXA DE PEDESTRE | und | 46,00 | R$ 486,90 | R$ 631,85 | R$ 29.065,10 | 0,49%
TOTAL DO SUBITEM 5.0 | [7 empty] | R$ 284.109,33 | 4,81%
6 |  |  | INSTALAÇÕES ELÉTRICAS
6.1 | 101661 | SINAPI | SUBSTITUIÇÃO DE LUMINÁRIA DE VAPOR DE MERCÚRIO/VAPOR DE SÓDIO POR LUMINÁRIA DE LED PARA ILUMINAÇÃO PÚBLICA (NÃO INCLUI FORNECIMENTO). AF_08/2020 | unid. | 240,00 | R$ 107,47 | R$ 139,46 | R$ 33.470,40 | 0,57%
6.2 | 101658 | SINAPI | FLUMINÁRIA DE LED PARA ILUMINAÇÃO PÚBLICA, DE 138 W ATÉ 180 W - FORNECIMENTO E INSTALAÇÃO. AF_08/2020 | unid. | 240,00 | R$ 887,73 | R$ 1.152,01 | R$ 276.482,40 | 4,68%
TOTAL DO SUBITEM 6.0 | [7 empty] | R$ 309.952,80 | 5,25%
7 |  |  | EQUIPAMENTOS / MOBILIÁRIO URBANO / PAISAGISMO
7.1 | 250532 | SEDOP | BANCO EM CONCRETO | unid. | 184,00 | R$ 361,99 | R$ 469,75 | R$ 86.434,00 | 1,46%
7.2 | 251511 | SEDOP | LIXEIRA EM MADEIRA COM ESTRUTURA TUBULAR | unid. | 138,00 | R$ 358,43 | R$ 465,13 | R$ 64.187,94 | 1,09%
7.3 | Comp. 002 | CPU | RETIRADA DE GRAMA | m² | 6.058,80 | R$ 3,42 | R$ 4,44 | R$ 26.901,07 | 0,46%
7.4 | 98504 | SINAPI | PLANTIO DE GRAMA EM PLACAS. AF_05/2018 | m² | 5.099,89 | R$ 11,49 | R$ 14,91 | R$ 76.039,36 | 1,29%
7.5 | 98510 | SINAPI | PLANTIO DE ÁRVORE ORNAMENTAL COM ALTURA DE MUDA MENOR OU IGUAL A 2,00 M. AF_05/2018 | und | 253,00 | R$ 58,11 | R$ 75,41 | R$ 19.078,73 | 0,32%
7.6 |  |  | LETREIRO DE IDENTIFICAÇÃO TURÍSTICA ( ROTATÓRIA )
7.6.1 |  |  | FUNDAÇÕES
7.6.1.1 | 93358 | SINAPI | ESCAVAÇÃO MANUAL DE VALA COM PROFUNDIDADE MENOR OU IGUAL A 1,30 M. AF_02/2021 | m³ | 4,13 | R$ 67,60 | R$ 87,72 | R$ 362,06 | 0,01%
7.6.1.2 | 97103 | SINAPI | EXECUÇÃO DE RADIER, ESPESSURA DE 20 CM, FCK = 30 MPA, COM USO DE FORMAS EM MADEIRA SERRADA. AF_09/2021 | m² | 16,00 | R$ 291,52 | R$ 378,31 | R$ 6.052,96 | 0,10%
7.6.1.3 | 96543 | SINAPI | ARMAÇÃO DE BLOCO, VIGA BALDRAME E SAPATA UTILIZANDO AÇO CA-60 DE 5 MM - MONTAGEM. AF_06/2017 | kg | 27,30 | R$ 16,90 | R$ 21,93 | R$ 598,69 | 0,01%
7.6.1.4 | 96546 | SINAPI | ARMAÇÃO DE BLOCO, VIGA BALDRAME OU SAPATA UTILIZANDO AÇO CA-50 DE 10 MM - MONTAGEM. AF_06/2017 | kg | 66,64 | R$ 13,08 | R$ 16,97 | R$ 1.130,81 | 0,02%
7.6.1.5 | 96536 | SINAPI | FABRICAÇÃO, MONTAGEM E DESMONTAGEM DE FÔRMA PARA VIGA BALDRAME, EM MADEIRA SERRADA, E=25 MM, 4 UTILIZAÇÕES. AF_06/2017 | m² | 13,30 | R$ 64,47 | R$ 83,66 | R$ 1.112,68 | 0,02%
7.6.1.6 | 96555 | SINAPI | CONCRETAGEM DE BLOCOS DE COROAMENTO E VIGAS BALDRAME, FCK 30 MPA, COM USO DE JERICA –LANÇAMENTO, ADENSAMENTO E ACABAMENTO. AF_06/2017 | m³ | 1,00 | R$ 748,61 | R$ 971,47 | R$ 969,04 | 0,02%
7.6.2 |  |  | LETREIRO EM PAINEL ACM
7.6.2.1 | 61458 | SEDOP | PAINEL ACM | m² | 57,70 | R$ 471,00 | R$ 611,22 | R$ 35.267,39 | 0,60%
7.6.3 |  |  | ILUMINAÇÃO
7.6.3.1 | 97886 | SINAPI | FCAIXA ENTERRADA ELÉTRICA RETANGULAR, EM ALVENARIA COM TIJOLOS CERÂMICOS MACIÇOS, FUNDO COM BRITA, DIMENSÕES INTERNAS: 0,3X0,3X0,3 M. AF_12/2020 | unid. | 1,00 | R$ 152,33 | R$ 197,68 | R$ 197,68 | 0,00%
7.6.3.2 | 170081 | SEDOP | PONTO DE LUZ / FORÇA (C/ TUBUL. CX., E FIAÇÃO) | pt | 6,00 | R$ 232,25 | R$ 301,39 | R$ 1.808,34 | 0,03%
7.6.3.3 | 170993 | SEDOP | HOLOFOTE - 300W CÔNICO | unid. | 6,00 | R$ 226,85 | R$ 294,38 | R$ 1.766,28 | 0,03%
7.6.3.4 | 171059 | SEDOP | RELÉ FOTOELÉTRICO | unid. | 6,00 | R$ 83,05 | R$ 107,77 | R$ 646,62 | 0,01%
TOTAL DO SUBITEM 7.0 | [7 empty] | R$ 322.553,65 | 5,46%
8 |  |  | SERVIÇOS FINAIS
8.1 | 99814 | SINAPI | LIMPEZA FINAL | m² | 18.297,08 | R$ 1,59 | R$ 2,06 | R$ 37.691,98 | 0,64%
TOTAL DO SUBITEM 8.0 | [7 empty] | R$ 37.691,98 | 0,64%
Total Geral da Obra | [7 empty] | R$ 5.909.251,07 | 100,00%
Assinado digitalmente por ANA PAULA RODRIGUES SOARES: 91156084253 DN: C=BR, O=ICP-Brasil, OU=AC SOLUTI Multipla v5, OU=29108091000165, OU=Presencial, OU=Certificado PF A1, CN=ANA PAULA RODRIGUES SOARES:91156084253 Razão: Eu sou o autor deste documento Localização: sua localização de
assinatura aqui Data: 2022.06.09 17:51:07-03'00' Foxit PDF Reader Versão: 11.0.0
ANA PAULA
RODRIGUE
S SOARES:
9115608425
3